## Hoja1
INFORMACION GENERAL DE LA ESTRUCTURA
Materiales
f´c= | 280 | kgf/cm2 | Vigas, Columnas
f´c= | 210 | kgf/cm2 | Losas
fy= | 4200 | kgf/cm2
Uso de la estructura
Nivel 1-6= | Apartamentos
Techo= | Acceso Parcial
Ubicación
Cobán, Alta Verapáz
Perfil de Suelo C
Altura de piso
Nivel 1-6 = | 3.2 | m
Cota de Cimentación
hz= | 1.8 | m
Predimensionamiento
Vigas
Direccion X-X
L= | 6.5
L/14 | h | L/10
0.46429 | 0.5 | 0.65
h/2 | b | 2h/3
0.25 | 0.3 | 0.33333
VX 50cm X 30cm
DireccionY-Y
L= | 5.5
L/14 | h | L/10
0.39286 | 0.45 | 0.55
h/2 | b | 2h/3
0.225 | 0.25 | 0.3
VY 45cm X 25cm
Columnas
45 | 45
C 45cm X 45cm
Losa
a | 5.5
b | 6.5
t | 13
Losa= 13 cm
Propiedades de Materiales
VIGAS |  |  | Propiedad de Material
X-X | VX 50cm X 30cm |  | f'c = 280kgf/cm2
Y-Y | VY 45cm X 25cm
Elevador | Velevador 45cm X 25 cm |  | f'c = 210 kgf/cm2
Voladizo | Vvoladizo35X25cm |  | f'c = 210 kgf/cm2
COLUMNA |  |  | Propiedad de Material
| C 45cm X 45cm |  | f'c = 280 kgf/cm2
LOSA |  |  | Propiedad de Material
| Losa= 13 cm |  | f'c = 210 kgf/cm2
Integración de cargas
Carga Muerta
SobreCarga en Losa
EntrePiso
| Relleno o nivelación= |  | 52.5 | kgf/m2 |  | (NSE 3 Tabla B-1)
| Carga por piso |  | 77 | kgf/m2 |  | (NSE 3 Tabla B-1)
| Acabado en cara inferior |  | 11 | kgf/m2
| Instalaciones |  | 15 | kgf/m2
| Total entrepiso |  | 155.5 | kgf/m2
Techo
| Carga por pañuelos(pendientes) |  | 60 | kgf/m2
| Acabado en cara inferior |  | 11 | kgf/m2
| Instalaciones |  | 15 | kgf/m2
| Total Techo |  | 86 | kgf/m2
SobreCarga Lineal
Muro Entrepiso Completo
| Block |  | 163 | kgf/m2 | Block C | (NSE 3 Tabla B-3)
| Repello |  | 20 | kgf/m2 | 1cm*2000kg/cm3
|  |  | 183 | kgf/m2
| Altura |  | 3.2 | m
| Total Muro Completo |  | 585.6 | kg/m
Muro Techo Perimetral
| Block |  | 163 | kgf/m2 | Block C | (NSE 3 Tabla B-3)
| Repello |  | 20 | kgf/m2 | 1cm*2000kg/cm3
|  |  | 183 | kgf/m2
| Altura |  | 1.2 | m
| Total Muro Techo |  | 219.6 | kg/m
Muro Techo Interno
| Block |  | 163 | kgf/m2 | Block C | (NSE 3 Tabla B-3)
| Repello |  | 20 | kgf/m2 | 1cm*2000kg/cm3
|  |  | 183 | kgf/m2
| Altura |  | 1.8 | m
| Total Muro Techo |  | 329.4 | kg/m
Carga Viva
Entrepiso de Apartamentos
| Dormitorios |  | 200 | kgf/m2
| Pasillos |  | 200 | kgf/m2
| Cocina |  | 200 | kgf/m2 | revisar
| Sala |  | 200 | kgf/m2
| Comedor |  | 200 | kgf/m2 | revisar
| Cocina y Comedor |  | 200 | kgf/m2 | revisar
| Balcon |  | 300 | kgf/m2
Viva techo sin Acceso
| VtNOAcceso |  | 100 | kgf/m
Viva techo con Acceso
| VtSIAcceso |  | 200 | kgf/m