## Hoja2
C60X50
| Cd = | 5.5
Piso | hp (m) | Δxt (mm) | Δxp (mm) | ΔUmax (mm) | D/CΔx
5 | 3.2 | 46.283 | 6.192 | 11.6364 | 53.21%
4 | 3.2 | 40.091 | 8.652 | 11.6364 | 74.35%
3 | 3.2 | 31.439 | 10.769 | 11.6364 | 92.55%
2 | 3.2 | 20.67 | 11.251 | 11.6364 | 96.69%
1 | 4.3 | 9.419 | 9.419 | 15.6364 | 60.24%
Piso | hp (m) | Δyt (mm) | Δyp (mm) | ΔUmax (mm) | D/CΔy
5 | 3.2 | 42.172 | 4.646 | 11.6364 | 39.93%
4 | 3.2 | 37.526 | 7.289 | 11.6364 | 62.64%
3 | 3.2 | 30.237 | 9.663 | 11.6364 | 83.04%
2 | 3.2 | 20.574 | 10.695 | 11.6364 | 91.91%
1 | 4.3 | 9.879 | 9.879 | 15.6364 | 63.18%
Piso | hp (m) | Δxt (m) | Wp (kgf) | Fp (kgf) |  | Wp *Δxt^2 | Fp *Δxt
5 | 3.2 | 0.044369 | 139724.9 | 32113.5 |  | 275.0636 | 1424.8439
4 | 3.2 | 0.036494 | 223601.62 | 40982.9 |  | 297.7953 | 1495.63
3 | 3.2 | 0.026465 | 223601.62 | 30574.5 |  | 156.6097 | 809.1541
2 | 3.2 | 0.01505 | 223601.62 | 20166.2 |  | 50.6463 | 303.5013
1 | 3 | 0.004719 | 239691.63 | 10460 |  | 5.3377 | 49.3607
[6 empty] | 785.4526 | 4082.49
|  |  |  | Tf = | 0.87992

## Hoja3
IRREGULARIDAD H1-A
| NIVEL | EJE | CASO | Δ4 (mm) | Δ1 (mm) | Δprom (mm) | 1.2Δprom (mm) | Δmax (mm) | Δmax/Δprom
| 5 | X | x | 43.83 | 48.56 | 46.195 | 55.434 | 48.56 | 1.0512
| 5 | X | x+e | 47.38 | 44.79 | 46.085 | 55.302 | 47.38 | 1.0281
| 5 | X | x-e | 40.28 | 52.33 | 46.305 | 55.566 | 52.33 | 1.1301
| NIVEL | EJE | CASO | ΔA (mm) | ΔD (mm) | Δprom (mm) | 1.2Δprom (mm) | Δmax (mm) | Δmax/Δprom
| 5 | Y | y | 38.59 | 44.82 | 41.705 | 50.046 | 44.82 | 1.0747
| 5 | Y | y+e | 33.98 | 48.83 | 41.405 | 49.686 | 48.83 | 1.1793
| 5 | Y | y-e | 43.2 | 40.8 | 42 | 50.4 | 43.2 | 1.0286

## Hoja4
DEFLEXIÓN EN VIGA
L = | 5.5 | m
Δmax = | 30.5556 | mm
ΔD = | 2.073 | mm
ΔV = | 2.068 | mm
K = | 2
ΔT = | 6.214 | mm
DEFLEXIÓN EN VIGA
L = | 5.5 | m
Δmax = | 30.5556 | mm
ΔD = | 8.07 | mm
ΔV = | 8.82 | mm
K = | 2
ΔT = | 24.96 | mm