## Hoja1
| Calculo de Acero Minimo |  |  |  |  | Valores mas criticos de las vigas en el eje C
[6 empty] | 11.12 |  | 4.38 | 11.13
[6 empty] | 6.54 |  | 6.89 | 6.55
| fy= | 4200 | kg/cm²
| b= | 25 | cm | b | 25
| d= | 29 | cm | h | 35
Aceros a Utilizar Para Cama Superior
| Acero Requerido Cama Superior |  |  |  |  | No | Area | Cantidad | As
| Asmin= | 2.4167 | cm² |  |  | 5 | 1.98 | 2 | 3.96 | cm²
| 2 varillas min |  |  |  |  | 4 | 1.267 | 1 | 1.267 | cm²
| No4 | 2.534 | cm² |  |  |  |  | Ʃ | 5.227 | cm² | 3.6729
| 0.33 As- | 3.6729 | cm²
Acero minimo a Usar |  | 3.6729 | cm² |  |  | Aceros a Utilizar Para Cama Inferior
[6 empty] | No | Area | Cantidad | As
| Acero Requerido Cama Inferior |  |  |  |  | 6 | 2.85 | 2 | 5.7 | cm²
| Asmin= | 2.4167 | cm² |  |  | 4 | 1.267 | 1 | 1.267 | cm²
| 2 varillas min | [6 empty] | Ʃ | 6.967 | cm² | 5.565
| No4 | 2.534 | cm²
| 0.50 As- | 5.565 | cm² |  |  | Reduciendole el acero longitudinal
| 0.50 As+ | 3.445 | cm²
Acero minimo a Usar |  | 5.565 | cm² |  |  | 5.893 |  |  | 5.903
Aceros a Utilizar Para Cama Superior (Complemento)
[6 empty] | No | Area | Cantidad | As
[6 empty] | 5 | 1.98 | 2 | 3.96 | cm²
[6 empty] | 5 | 1.98 | 1 | 1.98 | cm²
[8 empty] | Ʃ | 5.94 | cm² | 5.903
Aceros a Utilizar Para Cama Inferior (complemento)
[6 empty] | No | Area | Cantidad | As
[6 empty] | 3 | 0.71 | 1 | 0.71 | cm²
[8 empty] | 2 |  | cm²
[8 empty] | Ʃ | 0.71 | cm² | 0
𝐴𝑠𝑚𝑖𝑛=14/𝑓𝑦∗𝑏∗𝑑

## Hoja2
Diseño de refuerzo de vigas del eje C del edificio y la propuesta de Refuerzo