## Hoja1
VIGA
Diseño y Propouesta de Armado
|  | Eje | 2
|  | Nivel | 1
|  | VIGA | V50X50
Diseño Longitudinal
Valores Criticos de Viga Obtenidos
Datos
fy= | 4200 | kg/cm² | Calculo de Acero Minimo
b= | 50 | cm
d= | 44 | cm
Acero Requerido Cama Superior
Asmin= |  | 7.3333 | cm²
2 varillas min=
#4= |  | 2.534 | cm²
0.33 As = |  | 8.91 | cm²
Acero minimo a Usar = |  | 8.91 | cm²
Acero Requerido Cama Inferior
Asmin= |  | 7.3333 | cm²
2 varillas min
#4= |  | 2.534 | cm²
0.50 As- |  | 13.5 | cm²
0.50 As+ |  | 6.5 | cm²
Acero minimo a Usar = |  | 13.5 | cm²
Especificación de Aceros para la Cama Superior
# | Area | Cantidad | As
8 | 5.06 | 2 | 10.12 | cm²
5 |  | 0 |  | cm²
|  | Ʃ | 10.12 | cm²
Especificacion de Aceros para la Cama Inferior
# | Area | Cantidad | As
8 | 5.06 | 2 | 10.12 | cm²
7 | 3.879 | 1 | 3.879 | cm²
|  | Ʃ | 13.999 | cm²
Disminución del Área de Acero Longitudinal
16.34 |  |  | 17.34
0.25 |  |  | 0.75
Complemento de Aceros Para Cama Superior
# | Area | Cantidad | As
8 | 5.06 | 3 | 15.18 | cm²
5 | 1.98 | 1 | 1.98 | cm²
|  | Ʃ | 17.16 | cm²
Complemento de Aceros Para Cama Inferior
No | Area | Cantidad | As
4 | 1.267 | 1 | 1.267 | cm²
|  | 2 |  | cm²
|  | Ʃ | 1.267 | cm²
VIGA 50X50
Diseño por Cortante y Torsion
|  | Eje | 2
|  | Nivel | 1
Valores Criticos de Viga Obtenidos
Separación de Area confinada So
d/4 = |  | 11 | cm
8db (confinada)= |  | 10.16 | cm
24db (estribo)= |  | 22.8 | cm
300 mm = |  | 30 | cm
Separación a Usar = |  | 10 | cm
Separación de Area sin Confinar S
d/2 = |  | 22 | cm
Varilla Usar |  | #3
As |  | 1.42
Chequeo Confinamiento So
2*0.71= | 1.41/5= | 0.285
Separación a Usar = |  | 5 | cm
Chequieo Sin Confinamiento S
2*0.71= | 1.41/6= | 0.236
Separación a usar |  | 6 | cm
Diseño de Valores que cumplen con lo requerido
|  | VIGA | V50X50
LOSA
Diseño y Propouesta de Armado
|  | Eje |  | 1 y 2
|  | Nivel |  | 1
|  | Cantidad de Losas |  | 4
|  | LOSA |  | 13cm
Chequeo PREVIO de losa en ejes 1 y 2.Etabs22.
Sin Modificar Refuerzos
Refuerzo Superior e Inferior en Dirección A
Refuerzo Superior e Inferior Dirección B
Chequeo Losa en ejes 1 y 2.Etabs22.
Refuerzos Modificados
𝐴𝑠𝑚𝑖𝑛=14/𝑓𝑦∗𝑏∗𝑑

## Hoja2
| A |  |  |  |  | B |  |  |  |  | C |  |  |  |  | D |  |  | E
|  | 6m |  |  |  |  | 5m |  |  |  |  | 5m |  |  |  |  | 1.5m
2
|  |  | #4@0.20 |  |  |  |  | #4@0.20 |  |  |  |  | #4@0.20 |  |  |  | #4@0.20
5.5m |  |  |  | #3 @0.20 |  |  |  |  | #3 @0.20 |  |  |  |  | #3 @0.20 |  |  |  | #3 @0.20
|  | #4@0.20 |  |  | #4@0.20 |  | #4@0.20 |  |  | #4@0.20 |  | #4@0.20 |  |  | #4@0.20 |  | #4@0.20
|  |  | #3 @0.25 |  |  |  |  | #3 @0.25 |  |  |  |  | #3 @0.25 |  |  |  | #3 @0.25
|  |  | #4@0.20 |  |  |  |  | #4@0.20 |  |  |  |  | #4@0.20 |  |  |  | #4@0.20
1
c
c
c
c
c
C
C
C
C
C
C
C