## PREDIMENCIONAMIENTO
PROYECTO
Uso: | Oficinas
Ubicación: | Quetzaltenango, Quetzaltenango
Clasificacion de obra: | Ordinaria
No. Niveles: | 3
Area por nivel: | 180
Altura total | 9
Area total: | 540
MATERIALES
Concreto f'c: | 4000 | 281.294 | Ec= | 253254.4847 | Concreto premezclado ASTM C685 ó ASTM C94
Acero fy: | 60000 | 4219.4093 | Es= | 2039321.85 | Acero de refuerzo ASTM A706 (barras SI)
f'm: | 39.29 | No estructural |  |  | Bloque clase C NTG 41054 + mortero tipo "S" NTG 41050
PREDIMENSIONAMIENTO
VIGAS
Direccion X-X
L= | 6
L/14 | h | L/10
0.42857 | 0.5 | 0.6
h/2 | b | 2h/3
0.25 | 0.3 | 0.33333 | bmin= | 0.25
VX 50cmX30cm
Asmin= | 4.3798
ρmax= | 0.017908
Asmax= | 23.6385
Direccion Y-Y
L= | 5
L/14 | h | L/10
0.35714 | 0.45 | 0.5
h/2 | b | 2h/3
0.225 | 0.25 | 0.3 | bmin= | 0.25
VY 45cmX25cm
Asmin= | 3.2351
ρmax= | 0.017908
Asmax= | 17.4603
COLUMNAS
CV= | 500
CM= | 400
No. Pisos | 3
At central= | 30 | At perimetral= | 15 | At esquina= | 7.5
Pg= | 115200 | Pg= | 57600 | Pg= | 28800
λ= | 1.1 | λ= | 1.25 | λ= | 1.5
η= | 0.3 | η= | 0.25 | η= | 0.2
Acol= | 1501.632 | Acol= | 1023.84 | Acol= | 767.88
b | h | b | h | b | h
30 | 50.0544 | 30 | 34.128 | 30 | 25.596
35 | 42.9038
40 | 37.5408
45 | 33.3696
45 | 45
C 45cmX45cm
Asmin= | 20.25
Asmax= | 121.5
Cantidad= | 8
As= | 2.5312 | #6=2.85 cm2
LOSAS
a= | 5
b= | 6
t= | 0.12222
fy= | 60000
β= | 1.2
t= | 0.14103
tmin= | 0.0889
t= | 14
l/t= | 35.7143 | Shell thin
Losa 14 cm
INTEGRACION DE CARGAS
SOBRECARGA EN LOSA
SOBRECARGA ENTREPISO
| Contrapiso= | 85 | 50mm*1.7
| Piso= | 77
| Cielo falso= | 20 | 25.4mm*0.8
| Instalaciones= | 25
207
SOBRECARGA TECHO
| Pañuelos= | 119 | 70mm*1.7
| Cielo falso= | 20 | 25.4mm*0.8
| Instalaciones= | 25
164
SOBRECARGA LINEAL
MURO COMPLETO
| Block= | 163 | Bloque clase "C" 14x19x39 cm, pin #3 @ 80 cm
| Repello= | 20 | Acabado 1 cm, γa= 2000 kg/m3, t*γa (2 caras)
183
| h= | 2.5
457.5
MURO + VENTANA
| Block= | 163 | Bloque clase "C" 14x19x39 cm, pin #3 @ 80 cm
| Repello= | 20 | Acabado 1 cm, γa= 2000 kg/m3, t*γa (2 caras)
183
| h sillar= | 1
183
38
| h ventana= | 1.5
57
Peso muro + ventana= |  | 240
MURO CENEFA
| Block= | 163 | Bloque clase "C" 14x19x39 cm, pin #3 @ 80 cm
| Repello= | 20 | Acabado 1 cm, γa= 2000 kg/m3, t*γa (2 caras)
183
| h sillar= | 1
183
CARGA VIVA
| Oficinas= | 250 | Losas I,II y III
|  | 75 | Particiones
325
| Pasillos = | 300 | Losas V y VI
| Cafeteria= | 500 | Losa IV
| VIVA DE TECHO |  | Nota: elegir la mayor(solo se aplica una)
Viva de techo= |  | 200 | Vt Losas I,II,III,IV,V y VI
Tefra volcanica= |  | 85 | Ar Losas I,II,III,IV,V y VI
Carga de lluvia= |  | 140 | Pl Losas I,II,III,IV,V y VI

## ESPECTRO
CARGA DE UBICACIÓN
Area bruta de piso= |  | 241.125
No. Niveles= |  | 6 |  |  | NSE1
Σarea bruta de piso= |  | 1446.75
Factor de carga de ocupacion= |  | 21
Carga de ocupacion= |  | 69
Uso |  | Apartamentos
Clasificacion de obra= |  | II Ordinaria
Clasificacion de sitio | [10 empty] | NSE 2.1
Cu=Sv= |  | 0.16 | 15.696
Suelo tipo "C"
Lugar
Cobán, Alta Verapáz
ACELERACIONES ESPECTRALES (NSE2) |  |  |  | Tabla A1 NSE2
| Scr= | 1.75
| S1r= | 0.9
| TL= | 3.66
| Io= | 4.1
Ajustes por clase de sitio
| Fa= | 1
| Fv= | 1
Ajuste por intensidades sismicas especiales
| Na= | 1
| Nv= | 1
| Scs= | 1.75
| S1s= | 0.9
Periodos de vibracion por transicion
| Ts= | 0.51429
| T0= | 0.10286
Factor Kd
Sismo de diseño= |  | 10% en 50 años / sismo ordinario
| Kd= | 0.66 | [7 empty] | CR5X-= | 0.9M-(Svd*M)-Sx modal
Calibracion de aceleraciones espectrales | [9 empty] | CR5X-= | 0.9M-0.193M-Sx modal |  | Svd= o.193
| Scd= | 1.155 | [7 empty] | CR5X-= | 0.707M-Sx modal
| S1d= | 0.594
| AMSd= | 0.462 |  |  |  |  | Aceleracion maxima del suelo de diseño
| Svd= | 0.231 |  |  |  |  | Componente vertical del sismo de diseño
CONSTRUCCION DEL ESPECTRO ELASTICO
|  | T | Sa(T)
|  | 0 | 0.462
|  | 0.1 | 1.1358
|  | 0.2 | 1.155
|  | 0.3 | 1.155
|  | 0.4 | 1.155
|  | 0.5 | 1.155
|  | 0.6 | 0.99
|  | 0.7 | 0.84857
|  | 0.8 | 0.7425
|  | 0.9 | 0.66
|  | 1 | 0.594
|  | 1.1 | 0.54
|  | 1.2 | 0.495
|  | 1.3 | 0.45692
|  | 1.4 | 0.42429
|  | 1.5 | 0.396
|  | 1.6 | 0.37125
|  | 1.7 | 0.34941
|  | 1.8 | 0.33
|  | 1.9 | 0.31263
|  | 2 | 0.297
|  | 2.1 | 0.28286
|  | 2.2 | 0.27
|  | 2.3 | 0.25826
|  | 2.4 | 0.2475
|  | 2.5 | 0.2376
|  | 2.6 | 0.22846
|  | 2.7 | 0.22
|  | 2.8 | 0.21214
|  | 2.9 | 0.20483
|  | 3 | 0.198
|  | 3.1 | 0.19161
|  | 3.2 | 0.18562
|  | 3.3 | 0.18
|  | 3.4 | 0.17471
|  | 3.5 | 0.16971
|  | 3.6 | 0.165
|  | 3.7 | 0.1588
|  | 3.8 | 0.15056
|  | 3.9 | 0.14293
|  | 4 | 0.13588
|  | 4.1 | 0.12933
|  | 4.2 | 0.12324
|  | 4.3 | 0.11758
|  | 4.4 | 0.1123
|  | 4.5 | 0.10736
|  | 4.6 | 0.10274
|  | 4.7 | 0.098417
|  | 4.8 | 0.094359
|  | 4.9 | 0.090547
|  | 5 | 0.086962
|  | 5.1 | 0.083585
|  | 5.2 | 0.080401
|  | 5.3 | 0.077396
|  | 5.4 | 0.074556
|  | 5.5 | 0.071869
|  | 5.6 | 0.069325
|  | 5.7 | 0.066914
|  | 5.8 | 0.064627
|  | 5.9 | 0.062454
|  | 6 | 0.06039
|  | 6.1 | 0.058426
|  | 6.2 | 0.056557
|  | 6.3 | 0.054776
|  | 6.4 | 0.053077
|  | 6.5 | 0.051457
|  | 6.6 | 0.049909
|  | 6.7 | 0.04843
|  | 6.8 | 0.047016
|  | 6.9 | 0.045664
|  | 7 | 0.044368
|  | 7.1 | 0.043127
|  | 7.2 | 0.041938
|  | 7.3 | 0.040796
|  | 7.4 | 0.039701
|  | 7.5 | 0.03865
|  | 7.6 | 0.037639
|  | 7.7 | 0.036668
|  | 7.8 | 0.035734
|  | 7.9 | 0.034835
|  | 8 | 0.033969
|  | 8.1 | 0.033136
|  | 8.2 | 0.032333
|  | 8.3 | 0.031558
|  | 8.4 | 0.030811
|  | 8.5 | 0.030091
|  | 8.6 | 0.029395
|  | 8.7 | 0.028723
|  | 8.8 | 0.028074
|  | 8.9 | 0.027447
|  | 9 | 0.02684
|  | 9.1 | 0.026253
|  | 9.2 | 0.025686
|  | 9.3 | 0.025136
|  | 9.4 | 0.024604
|  | 9.5 | 0.024089
|  | 9.6 | 0.02359
|  | 9.7 | 0.023106
|  | 9.8 | 0.022637
|  | 9.9 | 0.022182
|  | 10 | 0.02174
Periodo empirico de vibracion |  |  | NSE3
| KT= | 0.047
| X= | 0.85
| hn | 20.5
| Ta= | 0.61248 | Periodo aproximado |  | 1.4 Ta = | 0.85747
Coeficiente sismico
|  | 0.61248 | 0
|  | 0.61248 | 0.96983
Sa (T) = | 0.96983 | Pseudo aceleracion
R= | 8
ξ= | 5%
βd= | 1.0011
Cs= | 0.1211
K= | 1
Periodo Natural de Vibracion
Sale del centro de masa y rigidez (etabs)
Wi= | Story | Diaphragm | Mass X | Wi/g | U1 | Fi | Wi*Ui^2 | Fi*Ui
tonf-s²/m
| Story1 | D1 | 19.3293 | 19.3293 | 0.002423 | 11.87 | 0.00011348 | 0.028761 |  |  |  | 0.007432
| Story2 | D2 | 19.3293 | 19.3293 | 0.005496 | 23.73 | 0.00058386 | 0.13042 |  |  |  | 0.005496
| Story3 | D3 | 14.8795 | 14.8795 | 0.007432 | 27.4 | 0.00082186 | 0.20364 |  |  |  | 0.002423
[6 empty] | Σwi*Ui^2/g= | 0.0015192 | 0.36282
|  | Σwi*Ui^2/g= | 0.0015192
|  | Σfi*Ui= | 0.36282
| TfX= | 0.40658
Wi= | Story | Diaphragm | Mass X | Wi/g | U2 | Fi | Wi*Ui^2 | Fi*Ui
tonf-s²/m
| Story1 | D1 | 19.3293 | 19.3293 | 0.002748 | 11.87 | 0.00014597 | 0.032619 |  |  | 0.008837
| Story2 | D2 | 19.3293 | 19.3293 | 0.006414 | 23.73 | 0.0007952 | 0.1522 |  |  | 0.006414
| Story3 | D3 | 14.8795 | 14.8795 | 0.008837 | 27.4 | 0.001162 | 0.24213 |  |  | 0.002748
[6 empty] | Σwi*Ui^2/g= | 0.0021031 | 0.42696
|  | Σwi*Ui^2/g= | 0.0021031
|  | Σfi*Ui= | 0.42696
| TfY= | 0.44098
PARTICIPACION DE MASA
|  | Case | Mode | Period | UX | UY | UZ | SumUX | SumUY | SumUZ | RX | RY | RZ | SumRX | SumRY | SumRZ
sec
|  | Modal | 1 | 0.441 | 0 | 0.8459 | 0 | 0 | 0.8459 | 0 | 0.1811 | 0 | 2.523e-05 | 0.1811 | 0 | 2.523e-05
|  | Modal | 2 | 0.407 | 0.8557 | 0 | 0 | 0.8557 | 0.8459 | 0 | 0 | 0.1701 | 6.585e-06 | 0.1811 | 0.1701 | 3.182e-05
|  | Modal | 3 | 0.358 | 6.456e-06 | 2.342e-05 | 0 | 0.8557 | 0.8459 | 0 | 2.96e-05 | 3.726e-06 | 0.8483 | 0.1811 | 0.1701 | 0.8484
|  | Modal | 4 | 0.133 | 0 | 0.1201 | 0 | 0.8557 | 0.966 | 0 | 0.7223 | 0 | 7.978e-06 | 0.9034 | 0.1701 | 0.8484
|  | Modal | 5 | 0.126 | 0.1136 | 0 | 0 | 0.9693 | 0.966 | 0 | 0 | 0.7452 | 1.345e-06 | 0.9034 | 0.9152 | 0.8484
|  | Modal | 6 | 0.109 | 1.353e-06 | 9.054e-06 | 0 | 0.9693 | 0.966 | 0 | 0.0001 | 8.284e-06 | 0.1181 | 0.9035 | 0.9152 | 0.9665
|  | Modal | 7 | 0.073 | 0 | 0.034 | 0 | 0.9693 | 1 | 0 | 0.0965 | 0 | 6.416e-06 | 1 | 0.9152 | 0.9665
|  | Modal | 8 | 0.072 | 0.0307 | 0 | 0 | 1 | 1 | 0 | 0 | 0.0848 | 5.683e-07 | 1 | 1 | 0.9665
|  | Modal | 9 | 0.06 | 5.42e-07 | 7.092e-06 | 0 | 1 | 1 | 0 | 2.144e-05 | 1.622e-06 | 0.0335 | 1 | 1 | 1
CENTRO DE MASA, RIGIDEZ Y EXCENTRICIDADES
|  | Story | Diaphragm | Mass X | Mass Y | XCM | YCM | Cum Mass X | Cum Mass Y | XCCM | YCCM | XCR | YCR | eix | eiy
|  |  |  | kgf-s²/m | kgf-s²/m | m | m | kgf-s²/m | kgf-s²/m | m | m | m | m
|  | Story1 | D1 | 19329.29 | 19329.29 | 8.9525 | 4.9876 | 19329.29 | 19329.29 | 8.9525 | 4.9876 | 9 | 5 | -0.0475 | -0.0124
|  | Story2 | D2 | 19329.29 | 19329.29 | 8.9525 | 4.9876 | 19329.29 | 19329.29 | 8.9525 | 4.9876 | 9 | 5 | -0.0475 | -0.0124
|  | Story3 | D3 | 14879.49 | 14879.49 | 9 | 5 | 14879.49 | 14879.49 | 9 | 5 | 9 | 5 | 0 | 0
CALIBRACION
|  | Output Case | Case Type | Step Type | Step Number | Step Label | FX | FY | FZ | MX | MY | MZ | X | Y | Z
[7 empty] | tonf | tonf | tonf | tonf-m | tonf-m | tonf-m | m | m | m
|  | Sismo estatico | LinStatic | Step By Step | 1 |  | -63.0035 | 0 | 0 | 0 | -424.6338 | 314.5773 | 0 | 0 | 0
|  | Sismo estatico | LinStatic | Step By Step | 2 |  | 0 | -63.0035 | 0 | 424.6338 | 0 | -565.3412 | 0 | 0 | 0
|  | Sismo estatico | LinStatic | Step By Step | 3 |  | -63.0035 | 0 | 0 | 0 | -424.6338 | 346.0791 | 0 | 0 | 0
|  | Sismo estatico | LinStatic | Step By Step | 4 |  | 0 | -63.0035 | 0 | 424.6338 | 0 | -622.0444 | 0 | 0 | 0
|  | Sismo estatico | LinStatic | Step By Step | 5 |  | -63.0035 | 0 | 0 | 0 | -424.6338 | 283.0756 | 0 | 0 | 0
|  | Sismo estatico | LinStatic | Step By Step | 6 |  | 0 | -63.0035 | 0 | 424.6338 | 0 | -508.6381 | 0 | 0 | 0
|  | Sx Modal | LinRespSpec | Max |  |  | 54.4594 | 16.1694 | 0 | 108.4914 | 363.6621 | 334.5228 | 0 | 0 | 0
|  | Sy Modal | LinRespSpec | Max |  |  | 16.3378 | 53.8981 | 0 | 361.638 | 109.0986 | 537.0236 | 0 | 0 | 0
|  | VEX (corte basal== | 63.0035 |  | V1X (modal)= | 54.4594 | FY: VDX (diseño)=; FZ: 63.0035; MY: F1X (correccion)=; X: 1.1569 | F1X= | VDX/ V1X
|  | VEY = | 63.0035 |  | V1Y (modal)= | 53.8981 | FY: VDY (diseño)=; FZ: 63.0035; MY: F1Y (correccion)=; X: 1.1689
CALIBRACION CON SECCION AGRIETADA
|  | Output Case | Case Type | Step Type | Step Number | Step Label | FX | FY | FZ | MX | MY | MZ | X | Y | Z
[7 empty] | tonf | tonf | tonf | tonf-m | tonf-m | tonf-m | m | m | m
|  | Sismo estatico | LinStatic | Step By Step | 1 |  | -63.0035 | 0 | 0 | 0 | -424.6338 | 314.5773 | 0 | 0 | 0
|  | Sismo estatico | LinStatic | Step By Step | 2 |  | 0 | -63.0035 | 0 | 424.6338 | 0 | -565.3412 | 0 | 0 | 0
|  | Sismo estatico | LinStatic | Step By Step | 3 |  | -63.0035 | 0 | 0 | 0 | -424.6338 | 346.0791 | 0 | 0 | 0
|  | Sismo estatico | LinStatic | Step By Step | 4 |  | 0 | -63.0035 | 0 | 424.6338 | 0 | -622.0444 | 0 | 0 | 0
|  | Sismo estatico | LinStatic | Step By Step | 5 |  | -63.0035 | 0 | 0 | 0 | -424.6338 | 283.0756 | 0 | 0 | 0
|  | Sismo estatico | LinStatic | Step By Step | 6 |  | 0 | -63.0035 | 0 | 424.6338 | 0 | -508.6381 | 0 | 0 | 0
|  | Sx Modal | LinRespSpec | Max |  |  | 53.6883 | 16.0183 | 0 | 108.4914 | 363.6621 | 334.5228 | 0 | 0 | 0
|  | Sy Modal | LinRespSpec | Max |  |  | 16.1065 | 53.3944 | 0 | 361.638 | 109.0986 | 537.0236 | 0 | 0 | 0
|  | VEX (corte basal== | 63.0035 |  | V1X (modal)= | 53.6883 | FY: VDX (diseño)=; FZ: 63.0035; MY: F1X (correccion)=; X: 1.1735 | F1X= | VDX/ V1X
|  | VEY = | 63.0035 |  | V1Y (modal)= | 53.3944 | FY: VDY (diseño)=; FZ: 63.0035; MY: F1Y (correccion)=; X: 1.18
Tabla desplazamiento de puntos
| Story | Label | Unique Name | Output Case | Case Type | Step Type | Step Number | Step Label | Ux | Uy | Uz | Rx | Ry | Rz
[9 empty] | cm | cm | cm | rad | rad | rad
| Story3 | 13 | 49 | Sx Modal | LinRespSpec | Max |  |  | 1.382 | 0.4543 | 0 | 0 | 0 | 0.000132
| Story3 | 13 | 49 | Sy Modal | LinRespSpec | Max |  |  | 0.4167 | 1.522 | 0 | 0 | 0 | 0.000242
| Story2 | 14 | 50 | Sx Modal | LinRespSpec | Max |  |  | 0.9959 | 0.3238 | 0 | 0 | 0 | 9.4e-05
| Story2 | 14 | 50 | Sy Modal | LinRespSpec | Max |  |  | 0.3005 | 1.0841 | 0 | 0 | 0 | 0.000172
| Story1 | 15 | 51 | Sx Modal | LinRespSpec | Max |  |  | 0.4189 | 0.134 | 0 | 0 | 0 | 3.9e-05
| Story1 | 15 | 51 | Sy Modal | LinRespSpec | Max |  |  | 0.1264 | 0.4488 | 0 | 0 | 0 | 7.1e-05
[5 empty] | Cd= | 5.5
|  |  |  | desplazamiento cedente |  | desplazamiento ultimo | FY: deriva; MX: distorcion
|  | Nivel | Altura | δcx | δcy | δux | δuy | Δux | Δuy | θux | θuy | θp | Δp
|  | 3 | 9 | 1.382 | 1.522 | 7.601 | 8.371 | 2.1235 | 2.4085 | 0.0070785 | 0.0080282 | 0.02 | 6
|  | 2 | 6 | 0.9959 | 1.0841 | 5.4775 | 5.9626 | 3.1735 | 3.4942 | 0.010578 | 0.011647 | 0.02 | 6
|  | 1 | 3 | 0.4189 | 0.4488 | 2.3039 | 2.4684 | 2.3039 | 2.4684 | 0.0076798 | 0.008228 | 0.02 | 6
|  | base | 0 | 0 | 0 | 0 | 0 | 0 | 0 | 0 | 0 | 0.02 | 6

## CALCULO DE ACERO
DISEÑO DE VIGAS
h viga= | 50
b viga= | 35
Armado longitudinal (flexion) |  | Nota: elegir el mayor entre As minimo y dato a comparar para hallar numero de varillas
Dato mayor Etabs= | 14.34 | [5 empty] | No varilla | Area
Dato a comparar= | 7.17 |  |  |  | # varillas= | dato elegido/ A varilla
As minimo= | 7.7 | [5 empty] | 3 | 0.71
# de varillas= | 2.7018 | Varillas #6 | 3 |  |  |  | 4 | 1.27
As tot varillas= | 8.55 |  | 3 |  |  |  | 5 | 1.99
[7 empty] | 6 | 2.85
[7 empty] | 7 | 3.88
[7 empty] | 8 | 5.1
Armado para bastones (flexion) | [6 empty] | 10 | 8.19
Nota: del numero mayor de etabs, restarle el As total varillas
As bastones= | 5.79 |  |  |  | # varillas= | As bastones/ A varilla
# de varillas= | 2.0316 | Varillas #6 | 2
L viga mayor del eje= | 525
Longitud baston= | 131.25
Armado Transversal por corte y torsion (estribos)
Nota: Etabs muestra cuantia de acero (tomar el mayor)
Nota: Repetir el procedimiento para cada cuantia de acero. Cambia la separacion en la longitud de confinamiento
Cuantia de acero= | 0.2063
As estribo= | 1.42 | Acero #3
Separacion de estr= | 6.8832
L confinamiento extremos= |  | 100
Armado longitudinal por torsión
Nota: El programa muestra area de acero necesario, elegir el mayor.
As necesario= | 11.95 |  |  | Nota: Este refuerzo se coloca entre el refuerzo superior y el inferior, a ambos lados de la viga. Mitad para un lado y la otra mitad para el otro lado.
# de varillas | 6.005 | Varillas #5
DISEÑO DE COLUMNAS
El armado de las columnas es el que se tiene propuesto en etabs, siempre y cuando cumpla con todos los chequeos.
Longitud de confinamiento
L= | 300
L confinamiento= | 50
DISEÑO DE LOSAS
Nota: realizar el diseño para cada eje.
Cama superior (bastones)
Tomar el numero mayor de lo que muestre el programa (color amarillo)
# barras | 32
Luz libre= | 425
Separacion= | 13.7097
Longitud= | 106.25
Cama inferior (tensiones)
Tomar el numero mayor de lo que muestre el programa (color rojo)
# barras | 18
Luz libre= | 525
Separacion= | 30.8824