## Hoja1
Materiales
f'c= | 4000 | 281.294 | Ec | 253254.4847 | Concreto premezclado ASTM C685 ó ASTM C94
fy= | 60000 | 4219.4093 | Es | 2039321.85 | Acero de refuerzo ASTM A 706 (Barras SI)
f'm= | 39.2 | NO ESTRUCTURAL |  |  | Bloque Clase C NTG 41054 + mortero tipo "S" NTG 41050
Predimensionamiento
Vigas
Direccion X-X
L= | 6
L/14 | h | L/10
0.42857 | 0.5 | 0.6
h/2 | b | 2h/3
0.25 | 0.3 | 0.33333 | bmin | 0.25
VX 50cm X 30cm
Asmin= | 4.3798
ρmax= | 0.017908
Asmax= | 23.6385
DireccionY-Y
L= | 5
L/14 | h | L/10
0.35714 | 0.45 | 0.5
h/2 | b | 2h/3
0.225 | 0.25 | 0.3 | bmin | 0.25
VY 45cm X 25cm
Asmin= | 3.2351
ρmax= | 0.017908
Asmax= | 17.4603
Columnas
CV= | 500
CM= | 400
n pisos= | 3
At Central= | 30 | At Perimetral= | 15 | At Esquina = | 7.5
Pg= | 115200 | Pg= | 57600 | Pg= | 28800
λ | 1.1 | λ | 1.25 | λ | 1.5
η | 0.3 | η | 0.25 | η | 0.2
Acol | 1501.632 | Acol | 1023.84 | Acol | 767.88
b | h | b | h | b | h
30 | 50.0544 | 30 | 34.128 | 30 | 25.596
35 | 42.9038
40 | 37.5408
45 | 33.3696
45 | 45
Columna= 45cm X 45cm
Asmin= | 20.25
Asmax= | 121.5
Cantidad | 8
As= | 2.5312 | #6 = 2.85 cm²
Losa
a | 5
b | 6
t | 0.12222
fy | 60000
β | 1.2
t= | 0.14103
tmin | 0.0889
t a elegir | 14
t/L= | 35.7143 | Thin
Losa= 14cm
ESPESOR MINIMO LOSA 0.10 POR DENSIDAD DE CONCRETO DE 2400, DA 240 MAS PESO DE COLUMNAS Y VIGAS, SE HACE UNA SUPOSICION PRELIMINAR DE 400
pg= carga de gravedad
El area de la columna tiuene que ser mayor al area de la viga, mas del 150%
area de viga 45*25 es 1125, por 2= 2250, masomenos el area que la columna debe de tener
50X30 SE LE SUMA 5 A CADA LADO AL DE 30, QUEDA 40
CALCULAMOS MASOMENOS QUE LLEGUE AL AREA DEL DOBLE DE LA VIGA QUE ES DE 2250,
45*45 DA 2025 SE VA ACERCANDO, ESO LO DESIGNAREMOS
espesor segun ACI
tmin segun aci no tiene que ser menor a 3.5 pulgadas, por 2.54 para convertirlo ametro
shell tin = t/L, longitud menor en este caso 5, cuanto es la relacion que se tiene que respetar para tin y tik, SE QUEDA AUN EN THIN

## Hoja2
Sobrecarga entre piso
| Contrapiso | 85 | 50 mm*1.7
| Piso | 77
| Cielo Falso | 20 | 25.4mm*.8
| Instalaciones | 25
207
Techo
| Pañuelos | 119 | 70 mm *1.7
| Cielo Falso | 20 | 25.4mm*.8
| Instalaciones | 25
164
Sobrecarga lineal
Muro Completo
| 163 | Bloque clase "C" 14x19x39 cm, pin #3@80cm
| 20 | Acabado 1 cm, Ya= 2000kg/m³, t*Ya (2 caras)
Densidad de muro | 183
h | 2.5
457.5
Muro + Ventana
| 163 | Bloque clase "C" 14x19x39 cm, pin #3@80cm
| 20 | Acabado 1 cm, Ya= 2000kg/m³, t*Ya (2 caras)
183
hsillar= | 1
peso del sillar | 183
| 38 | Ventana + vidrio+marco
hVentana | 1.5
57
Wm+v | 240 | sumando el sillar |  | Carga de muro mas ventana
Muro Cemefa
| 163 | Bloque clase "C" 14x19x39 cm, pin #3@80cm
| 20 | Acabado 1 cm, Ya= 2000kg/m³, t*Ya (2 caras)
183
hsillar= | 1
peso del sillar | 183
Carga Viva
Oficinas | 250 | Losas I, II Y III
| 75 | Particiones
325
Pasillos | 300 | Losas V y VI
Cafeteria | 500 | Losa IV
Viva de Techo | 200 | Vt Losas I, II, III, IV, V y VI |  | Losas con accesos NSE2
Tefra Volcanico | 85 | Ar Losas I, II, III, IV, V y VI |  | ns2 dependiendo a la categoria
Carga de lluvia | 140 | Pl Losas I, II, III, IV, V y VI
dh como un rebalse
25.4 espesor de una pulgada el tablayeso
otra forma de hacerlo debido que 13mm es media pulgada y 1 pulgada 26 entoces 10kgcm2 spor 2 seria 20kg/cm2
para instalaciones no las coloca la norma, porque so variables MINIMO SON 25, oficinas lo maximo que van a tener es internet y telefono por eso
el inge considero 7 cm aprox de pañuelo de desniveles, es 1.7 por que se va a colocar concreto pomez y no concreto solido obviamente, los 7cm como un espesor uniforme
armado cada 80 cm---813mm
Ya = es la densidad del acabado, espesor de acabado 1cm
Altura de muro, 3m -.50 de la viga queda 2.50, luego que ya tenemos la densidad del muro que esd 183 lo multiplicamos por 2.50, nos da 457.5
pauñuelo si la distancia de la losa es 18 en x, el movimiento del agua es un 75%= 75% * 18= 13.5cm aprox 14cm
75% por que no se pueden tener pendientes inferiores a 75%
pauñuelo si la distancia de la losa es 18 en x, el movimiento del agua es un 75%= 75% * 18= 13.5cm aprox 14cm REBALSE
75% por que no se pueden tener pendientes inferiores a 75%
La carga de techo No se aplican al mismo tiempo, solo se elige el mayor, o el que genera mayor efecto

## Hoja3
Carga de ubicación
Area bruta de piso | 241.125
No. Niveles | 6
∑ area bruta de piso | 1446.75
Factor de Carga de ocupacion | 21 | Nse 1
Carga de ocupación | 69
Clasificacino de obra | II Ordinaria | NSE2
Clasificación de sitio
Cu=SV= | 0.16 | 15.696 | nse 1
Suelo tipo "C"
Lugar
Cobán, Alta Verapáz
Aceleración espectrales
| Scr= | 1.75
| S1r= | 0.9
| TL= | 3.66
| Io= | 4.1
Ajustes por cada clase de sitio
| Fa= | 1
| Fv= | 1
Ajustes por intensidades sismicas especiales
| Na= | 1
| Nv= | 1
| Scs= | 1.75
| S1s= | 0.9
Periodos de vibracion de transición
| Ts= | 0.51429
| TO= | 0.10286
Factor Kd
Sismo de diseño | 10% en 50 años/ Sismo Ordinario
| Kd= | 0.66
Calibracion de aceleraciones espectrales
| Scd= | 1.155
| S1d= | 0.594
| AMSd= | 0.462
| Svd= | 0.231
Construccion del espectro
| T | Sa(T)
| 0 | 0.462
| 0.1 | 1.1358
| 0.2 | 1.155
| 0.3 | 1.155
| 0.4 | 1.155
| 0.5 | 1.155
| 0.6 | 0.99
| 0.7 | 0.84857
| 0.8 | 0.7425
| 0.9 | 0.66
| 1 | 0.594
| 1.1 | 0.54
| 1.2 | 0.495
| 1.3 | 0.45692
| 1.4 | 0.42429
| 1.5 | 0.396
| 1.6 | 0.37125
| 1.7 | 0.34941
| 1.8 | 0.33
| 1.9 | 0.31263
| 2 | 0.297
| 2.1 | 0.28286
| 2.2 | 0.27
| 2.3 | 0.25826
| 2.4 | 0.2475
| 2.5 | 0.2376
| 2.6 | 0.22846
| 2.7 | 0.22
| 2.8 | 0.21214
| 2.9 | 0.20483
| 3 | 0.198
| 3.1 | 0.19161
| 3.2 | 0.18562
| 3.3 | 0.18
| 3.4 | 0.17471
| 3.5 | 0.16971
| 3.6 | 0.165
| 3.7 | 0.1588
| 3.8 | 0.15056
| 3.9 | 0.14293
| 4 | 0.13588
| 4.1 | 0.12933
| 4.2 | 0.12324
| 4.3 | 0.11758
| 4.4 | 0.1123
| 4.5 | 0.10736
| 4.6 | 0.10274
| 4.7 | 0.098417
| 4.8 | 0.094359
| 4.9 | 0.090547
| 5 | 0.086962
| 5.1 | 0.083585
| 5.2 | 0.080401
| 5.3 | 0.077396
| 5.4 | 0.074556
| 5.5 | 0.071869
| 5.6 | 0.069325
| 5.7 | 0.066914
| 5.8 | 0.064627
| 5.9 | 0.062454
| 6 | 0.06039
| 6.1 | 0.058426
| 6.2 | 0.056557
| 6.3 | 0.054776
| 6.4 | 0.053077
| 6.5 | 0.051457
| 6.6 | 0.049909
| 6.7 | 0.04843
| 6.8 | 0.047016
| 6.9 | 0.045664
| 7 | 0.044368
| 7.1 | 0.043127
| 7.2 | 0.041938
| 7.3 | 0.040796
| 7.4 | 0.039701
| 7.5 | 0.03865
| 7.6 | 0.037639
| 7.7 | 0.036668
| 7.8 | 0.035734
| 7.9 | 0.034835
| 8 | 0.033969
| 8.1 | 0.033136
| 8.2 | 0.032333
| 8.3 | 0.031558
| 8.4 | 0.030811
| 8.5 | 0.030091
| 8.6 | 0.029395
| 8.7 | 0.028723
| 8.8 | 0.028074
| 8.9 | 0.027447
| 9 | 0.02684
| 9.1 | 0.026253
| 9.2 | 0.025686
| 9.3 | 0.025136
| 9.4 | 0.024604
| 9.5 | 0.024089
| 9.6 | 0.02359
| 9.7 | 0.023106
| 9.8 | 0.022637
| 9.9 | 0.022182
| 10 | 0.02174
Periodo empirico de vibración
| Kt= | 0.047
| x= | 0.85
| Hn= | 20.5 | Altura total Estructura
| Ta= | 0.61248 | 0.85747
Periodo Aproximado | 1.4 Ta = | 0.85747
Coeficiente Sismico
| 0.61248 | 0
| 0.61248 | 0.96983
Sa(T)= | 0.96983
R= | 8
ξ | 5%
β= | 1.0011
Cs | 0.1211
K | 1 | [8 empty] | Ns3
Periodo de Vibración
| Story | Diaphragm | Mass X
|  |  | tonf-s²/m | Wi/g | u1 | Fi | Wi*u1 ^ 2 | Fi*u1
| Story1 | D1 | 26.272 | 26.272 | 0.000329 | 16.19 | 2.8437e-06 | 0.0053265
| Story2 | D2 | 26.272 | 26.272 | 0.000755 | 32.38 | 1.4976e-05 | 0.024447
| Story3 | D3 | 19.724 | 19.724 | 0.001026 | 36.47 | 2.0763e-05 | 0.037418
[6 empty] | ∑Wi*u1^2/g | 3.8582e-05 | 0.067192
|  |  |  | ∑Wi*u1^2/g | 3.8582e-05
|  |  |  | ∑Fi*u1 | 0.067192
0.001026
|  |  | Tf | 0.15056
| Story | Diaphragm | Mass X
|  |  | tonf-s²/m | Wi/g | u2 | Fi | Wi*u1 ^ 2 | Fi*u1
| Story1 | D1 | 26.272 | 26.272 | 0.000374 | 16.19 | 3.6748e-06 | 0.0060551
| Story2 | D2 | 26.272 | 26.272 | 0.000886 | 32.38 | 2.0623e-05 | 0.028689
| Story3 | D3 | 19.724 | 19.724 | 0.001227 | 36.47 | 2.9695e-05 | 0.044749
[6 empty] | ∑Wi*u1^2/g | 5.3993e-05 | 0.079492
|  |  |  | ∑Wi*u1^2/g | 5.3993e-05
|  |  |  | ∑Fi*u1 | 0.079492
|  |  | Tf | 0.16375